## Sheet1
QTY | Designator | Description | Manufacturer | Manufacturer PN
1 | C1 | 1µF ±10% 6.3V Ceramic Capacitor X5R 0402 (1005 Metric) | Taiyo Yuden | JMK105BJ105KV-F
1 | C2 | CAP CER 1000PF 6.3V X5R 0402 | Murata Electronics North America | GRM155R60J102KA01D
1 | R1 | RES SMD 11K OHM 1% 1/16W 0402 | Vishay | CRCW040211K0FKED
1 | R2 | RES SMD 1.98KOHM 0.1% 1/10W 0603 | Stackpole Electronics Inc. | RNCF0603BKE1K98
1 | U1 | IC OPAMP INSTR 800KHZ RRO 8SOIC | Analog Devices | AD623ARZ-RL
1 | U2 | Operational Amplifiers - Op Amps Op-Amp | Texas Instruments | LM741CN/NOPB
| * Note: | KiCad did not work well on my computer. Typically BOM and part materials can be integrated in the schematic capture. Since I was having difficulties, here is what I would expect an exported BOM to look like